## przedmiar str tyt
PRZEDMIAR ROBÓT
OBIEKT: | oświetlenie drogi krajowej nr 12
ADRES: | Strzałków, gm. Wolanów, pow. Radom
INWESTOR: | Urząd Gminy w Wolanowie
ul. Radomska 20, 26-625 Wolanów
Kod CPV:
45232200-4 | Roboty pomocnicze w zakresie linii energetycznych
45316110-9 | Instalowanie drogowego sprzętu oświetleniowego
45315300-1 | Instalowanie linii energetycznych
45315700-5 | Instalowanie rozdzielni elektrycznych
Radom, sierpień 2006r.

## przedmiar
Przedmiar robót
oświetlenie drogi krajowej nr 12
Strzałków, gm. Wolanów, pow. Radom
l.p. | numer pozycji w specyfikacji technicznej | j.m. | opis | cena R max | cena M min | cena S | jednostka miary | liczba jednostek robót L | cena jednostkowa Cj | wartość kosztorysowa Wk
1 | 5.8.3. 5.8.1. | 040 | Montaż i stawianie słupów żelbetowych, pojedynczych, typu ŻN-10 - z ustojami | 873.51 |  |  | szt | 7
2 | 5.8.3. 5.8.1. |  | Montaż i stawianie słupów żelbetowych, bliźniaczych, typu ŻN 10 - z ustojami |  |  |  | szt | 12
3 | 5.8.3. 5.8.1. |  | Montaż i stawianie słupa linii napowietrznej NN z żerdzi wirowanych, przy długości pojedynczego słupa 10,5 m i żerdzi E 10,5/10 - z ustojami | 1379.67 |  |  | szt | 3
4 | 5.8.3. 5.8.1. | 040 | Montaż haka wieszakowego z uchwytem, dla słupów linii napowietrznej NN, typu 2, o średnicy 16 mm | 227.39 |  |  | szt | 29
5 | 5.8.3. 5.8.1. | 040 | Montaż przewodu izolowanego linii napowietrznej NN, typu AsXSn 4x50mm2 |  |  |  | km | 0.234
6 | 5.8.3. 5.8.1. |  | Montaż przewodu izolowanego linii napowietrznej NN, typu AsXSn 4x35mm2 |  |  |  | km | 0.507
7 | 5.8.4. |  | Układanie kabli na słupach betonowych - wciągany do rur osłonowych mocowanych do słupa układanie na stacji przewód AsXSn 4x35 mm2, rura DVR 75 |  |  |  | 100 m | 0.15
8 | 5.8.4. | 040 | Układanie kabli na słupach betonowych - wciągany do rur osłonowych mocowanych do słupa układanie na stacji przewód AsXSn 4x50 mm2, rura DVR 75 |  |  |  | 100 m | 0.12
9 | 5.8.4. | 040 | Układanie z mocowaniem w budynkach, budowlach lub na estakadach kabli YKY 4x16 mm2 |  |  |  | m | 2
10 | 5.8.6. | 040 | Montaż w liniach napowietrznych NN z przewodów izolowanych ogranicznika przepięć bez odłącznika | 121.59 |  |  | szt | 15
11 | 5.8.5. 5.8.6. | 020 | Montaż uziomów lub przewodów uziemiających w gruncie kat.III | 23.22 | 0 | 0 | m | 40
12 | 5.8.5. 5.8.6. | 020 | Mechaniczne pogrążanie uziomów pionowych prętowych w gruncie kat III | 21.12 | 0 | 0 | m | 12
13 | 5.8.2. |  | Montaż skrzynki bezpiecznikowej w linii napowietrznej NN z przewodów izolowanych | 101.1 |  |  | szt | 23
14 | 5.8.2. |  | Montaż wysięgnika rurowego do mocowania lamp, jednoramiennego, o wysięgu 2,5 m, do słupów | 204.89 |  |  | szt | 23
15 | 5.8.1. 5.8.2. |  | Montaż na wysięgniku, opraw oświetlenia zewnętrznego, wysokoprężnych sodowych, 250W, z kloszem i z lampą | 547.92 |  |  | szt | 21
16 | 5.8.1. 5.8.2. |  | Montaż na wysięgniku, opraw oświetlenia zewnętrznego, wysokoprężnych sodowych 400W, z kloszem i z lampą | 547.92 |  |  | szt | 2
17 | 5.8.2. |  | Montaż przewodów do opraw oświetleniowych YDY 2x2,5; 6m | 19.1 | 0 | 0 | kpl | 23
18 | 5.8.5. | 040 | Badania i pomiary instalacji skuteczności zerowania (pierwszy pomiar) | 7.56 | 0 | 0 | szt | 2
19 | 5.8.5. | 040 | Badania i pomiary instalacji skuteczności zerowania (każdy następny pomiar) | 4.24 | 0 | 0 | szt | 4
20 | 5.8.4. |  | Montaż aparatów elektrycznych o masie do 2,5kg - listwa LZ-35 |  |  |  | szt | 3
21 | 5.8.4. |  | Montaż aparatów elektrycznych o masie do 2,5kg - listwa LZ-10 |  |  |  | szt | 4
22 | 5.8.4. |  | Montaż na gotowym podłożu gniazd bezpiecznikowych tablicowych, na prąd znamionowy 25 A, 500 V - typu Bi-Gt |  |  |  | szt | 2
23 | 5.8.4. |  | Montaż na gotowym podłożu gniazd bezpiecznikowych tablicowych, na prąd znamionowy 63 A, 500 V |  |  |  | szt | 7
24 | 5.8.4. |  | Montaż łączników krzywkowych uniwersalnych, typu ŁK, 500 V, 15 A, w obudowie ŁK-15/2 OB |  |  |  | szt | 1
25 | 5.8.4. |  | Montaż aparatów elektrycznych o masie do 2,5kg - bezpiecznik mocy 50A | 9.66 |  |  | szt | 3
26 | 5.8.4. |  | Montaż tablicy elektrycznej o masie do 10 kg | 9.66 |  |  | szt | 1
27 | 5.8.3. |  | Demontaż osprzętu sieciowego i konstrukcji metalowych linii NN - trzon kabłąkowy z izolatorem na słupie stojącym |  |  |  | szt | 5
28 | 5.8.3. |  | Demontaż wysięgników rurowych o ciężarze do 30 kg mocowanych na słupie lub ścianie | 64.33 |  |  | szt | 3
29 | 5.8.3. |  | Demontaż przewodów nieizolowanych linii napowietrznej NN, o przekroju przewodu do 95 mm2, z przeznaczeniem na złom |  |  |  | km | 0.223
30 | 5.8.3. |  | Demontaż opraw oświetlenia zewnętrznego na trzpieniu słupa lub wysięgniku | 33.05 |  |  | szt | 3
|  |  | suma netto |  |  |  |  | :