## INWESTORSKI
Zestawienie Kosztów
do projektu przebudowy drogi gminnej nr 351206W w msc. Strzałków, gm. Wolanów, odcinek L=1200,73m
Lp. | Podstawa wyceny | Nazwa grupy asortymentowej. Opis pozycji kosztorysowej. | Nazwa jedn. obmiar. | Ilość jedn. obmiar. | Wartość ofertowa brutto (zł)
1 | 2 | 3 | 4 | 5 | 6
I Roboty przygotowawcze.
1 | KNNR1 011101 D-01.01.01 | Odtworzenie punktów, roboty pomiarowe, inwentarytzacja powykonawcza | km | 1.2
2 | KNNR1 010106 D-01.02.01 | Mechaniczne ścinanie drzew z karczowaniem pni ø 56-65cm =6 | szt. | 6
3 | KNNR1 010107 D-01.02.01 | Mechaniczne ścinanie drzew z karczowaniem pni ø 66-75cm =1 | szt. | 1
4 | KNNR1 010417 D-01.02.01 | Mechaniczne karczowanie pni o średnicy 76-100cm | szt. | 5
II Roboty ziemne.
5 | KNNR6 020205 D-02.01.01 | Wykopy związane z wykopaniem rowów przydrożnych, przy przepustach pod zjazdami z wbudowaniem urobku w pobocza i skarpy, z odwiezieniem nadmiaru urobku na odległość do 2km : 1.Rowy: 186,00x(0,5x0,8x0,4)+504,43x[0,5x(0,4+1,70)x0,7)+52,30x(0,5x1,50x0,75)+142,57x0,5x1,2x1,2=29,76+370,76+ 29,42+102,65=532,59 2.Przepusty Ø400 pod zjazdami w ciągu istniejącego rowu (szt. 9): 9x6,00x0,8x0,4=17,28 Łacznie: 532,59+17,28=549,87 | m3 | 549.87
6 | KNNR1 020205 D-02.01.01 | Wykopy związane z wykonaniem przepustów D=600mm (szt. 1) pod projektowaną drogą wraz z wywiezieniem do 1km w miejsce wskazane przez inwestora: 1.Przepust Ø600 pod projektowanym zjazdem asfaltowym: 7,00x1,5x1,5=15,75 | m3 | 15.75
7 | KNNR5 701/2/ 100 | Ręczne wykopy pod ułożenie rur osłonowych wraz z zasypaniem, pod kable telekomunikacyjne i eANN: (6,0+6,0+6,0)x1,0x0,5=9,0 | m3 | 9
III. Podbudowa.
8 | KNNR6 010301 D-04.01.01 | Profilowanie i zagęszczanie podłoża pod warstwy konstrukcyjne nawierzchni 1)Jezdnia: 1200,73 x (4,50+2x0,12)=5691,46 2)Poszerzenia i zjazdy asfaltowe: 25x0,5+70,0+38,44x1,00+15,0x1,0+35,0=170,94 Łącznie: 5691,46+170,94=5 862,40 | m2 | 5862.4
9 | KNNR6 01130200 D-04.04.02 | Wykonanie podbudowy zasadniczej z mieszanki kruszywa łamanego stabilizowanego mechanicznie 0/63mm gr.18cm: 1)Jezdnia: 1200,73 x (4,50+2x0,12)=5691,46 2)Poszerzenia i zjazdy asfaltowe: 25x0,5+70,0+38,44x1,00+15,0x1,0+35,0=170,94 Łącznie: 5691,46+170,94=5 862,40 | m2 | 5862.4
10 | KNNR6 100504 100507 D-04.03.01 | Oczyszczenie i skropienie podbudowy z kruszywa asfaltem w ilości 0,5-0,7 kg/m2: =5862,40 | m2 | 5862.4
IV. Nawierzchnia
11 | KNNR6 3080104 D.05.03.05 | Wykonanie warstwy wiążącej z betonu asfaltowego AC 11 W 50/70 dla KR1 gr. 4cm: 1)Jezdnia: 1200,73 x (4,50+2x0,06)=5547,38 2)Poszerzenia i zjazdy asfaltowe: 25x0,5+70,0+38,44x1,00+15,0x1,0+35,0=170,94 Łącznie: 5547,38+170,94=5718,32 | m2 | 5718.32
12 | KNNR6 100507 D-04.03.01 | Wykonanie wiązania międzywarstwowego poprzez skropienie warstwy wiążącej w ilości 0,1- 0,3kg/m2 =5718,32 | m2 | 5718.32
13 | KNNR6 3080303 D.05.03.05 | Wykonanie warstwy ścieralnej z betonu asfaltowego AC 8 S 50/70 gr. 4 cm : 1)Jezdnia:1200,73 x 4,50= 5403,29 2)Poszerzenia i zjazdy asfaltowe: 25x0,5+70,0+38,44x1,00+15,0x1,0+35,0=170,94 Łącznie: 5403,29+170,94=5574,23 | m2 | 5574.23
V. Pobocza i zjazdy
14 | KNNR6 130101 D-04.01.01 D-06.03.01 | Mechaniczne profilowanie poboczy gruntowych i zjazdów: 1. Pobocza: (1200,73x2x0,75)+20,0=1821,10 2.Zjazdy =9x4,00x3,50=126,00 Łącznie:1821,10+126,00= 1947,10 | m2 | 1947.1
15 | KNNR6 011205 D-06.03.01 | Wykonanie nawierzchni poboczy i zjazdów z kruszywa łamanego stabilzowanego mechanicznie 0/31,5mm gr 10cm: = 1947,10 | m2 | 1947.1
VI. Odwodnienie
16 | KNNR6 D-03.01.03a 060508 | Wykonanie przepustów D=60cm z rur HDPE, pod proj. drogą i w ciągu istn. rowu drogi gminnej (szt. 2) =7,00+8,00=15,00 | m | 15
17 | KNNR6 D-03.01.03a 060501 | Ława fundamentowa żwirowa pod przepust rurowy HDPE D=60cm: 0,72 x 0,15 x 15,00 = 1,62 | m3 | 1.62
18 | KNNR6 D-03.01.01 06050501 | Ścianki czołowe dla rur D=60cm: =4 | szt. | 4
19 | KNNR6 D–06.02.01a 060506 | Przepusty rurowe pod przebudowywanymi zjazdami z rur HDPE Ø40cm (szt.13) =13x6,00=78,00 | m | 78
20 | KNNR6 D–06.02.01a 060501 | Ława fundamentowa żwirowa pod przepusty rurowe Ø40cm pod przebudowywanymi zjazdami (szt.29): 13 x 0,52 x 0,15 x 6,00 = 6,09 | m3 | 6.09
21 | KNNR6 D-03.01.01 06050301 | Ścianki czołowe dla rur D=40cm: =26 | szt. | 26
VII. Roboty towarzyszące
22 | Kalkulacja własna | Regulacja wysokościowa studni kanalizacyjnych =2 | szt. | 2
23 | KNNR5 | Zabezpieczenie kabli telekomunikacyjnych i rurami dwudzielnymi A110PS =18,0 | m | 18
VIII. Organizacja ruchu
24 | KNNR6 070201 D-07.02.01 | Słupki do znaków drogowych z rur stalowych o średnicy 50mm =5 | szt. | 5
25 | KNNR6 070205 D-07.02.01 | Znaki drogowe trójkątne foliowane. =3 | szt. | 3
26 | KNNR6 070207 D-07.02.01 | Znaki drogowe o powierzchni ponad 0,3m2 =4 | szt. | 4
27 | KNNR6 070206 D-07.02.01 | Tabliczki do znaków drogowych =3 | szt. | 3
RAZEM
Słownie: ………………………………………………………………………………………………………
…………………………………………………………………………………………………………………
………………………………………………………………………………………………………………….