## INWESTORSKI
Zestawienie Kosztów
do projektu przebudowy drogi gminnej w msc. Wolanów, (dz. nr ew. gr. 76),odcinek L=130,19m gmina Wolanów, powiat radomski
Lp. | Podstawa wyceny | Nazwa grupy asortymentowej. Opis pozycji kosztorysowej. | Nazwa jedn. obmiar. | Ilość jedn. obmiar. | Cena jedn. (zł) | Cena ofertowa
1 | 2 | 3 | 4 | 5 | 6 | 7
I Roboty przygotowawcze.
1 | KNNR1 011101 D-01.01.01 | Odtworzenie punktów, roboty pomiarowe, inwentarytzacja powykonawcza = 130,19 | km | 0.14
2 | KNNR1 010102 D-01.02.01 | Mechaniczne ścinanie drzew z karczowaniem pni ø 16-25cm =3 | szt. | 3
3 | KNNR1 010104 D-01.02.01 | Mechaniczne ścinanie drzew z karczowaniem pni ø 36-45cm =2 | szt. | 2
4 | KNNR1 010417 D-01.02.01 | Mechaniczne karczowanie pni o średnicy 76-100cm =3 | szt. | 3
II Roboty ziemne.
5 | KNNR6 020205 D-02.01.01 | Wykopy związane z wykonaniem koryta pod nową konstrukcję jezdni, chodników z wbudowaniem urobku w pobocza i skarpy, z odwiezieniem nadmiaru urobku na odległość do 2km (wg tabeli robót ziemnych): =387,77 | m3 | 387.77
6 | KNNR1 020205 D-02.01.01 | Wykopy związane z wykonaniem przepustu D=600mm (szt. 1) pod projektowaną drogą wraz z wywiezieniem nadmiaru urobku do 2km w miejsce wskazane przez inwestora: = 10,0x1,5x1,5=22,5 -profilowanie i pogłębianie rowu: 25x(0,5x(0,4+2,5)x0,85)=30,82 Łącznie: 22,5+30,82=53,32 | m3 | 53.32
7 | KNNR1 D-02.03.01 | Formowanie i zagęszczanie nasypów z gruntu uzyskanego z wykopów. =69,66 | m3 | 69.66
III. Podbudowa.
8 | KNNR6 010301 D-04.01.01 | Profilowanie i zagęszczanie podłoża pod warstwy konstrukcyjne nawierzchni 1)Jezdnia: 665,20 2)chodnik: 221,00 3)zjazdy: 15,0+66,0=81,0 Łącznie: 665,20+221,00+81,0=967,20 | m2 | 967.2
9 | KNNR6 01040310 D-04.02.01 | Wykonanie warstwy podsypki piaskowej gr. 15cm pod konstrukcję zjazdów z kostki: =66,0 | m2 | 66
10 | KNNR6 010403 D-04.02.01 | Wykonanie warstwy podsypki piaskowej gr. 10cm pod konstrukcję chodnika: =221,0 | m2 | 221
11 | KNNR6 010404 D-04.02.01 | Wykonanie warstwy podsypki piaskowej gr. 20cm pod konstrukcję jezdni : =665,20 | m2 | 665.2
12 | KNNR6 010403 D-04.02.01 | Wykonanie warstwy podsypki piaskowej gr. 10cm pod konstrukcję kraężników na ławie betonowej z oporem: =270,0x0,4=108,0 | m2 | 108
13 | KNNR6 010403 D-04.02.01 | Wykonanie warstwy podsypki piaskowej gr. 10cm pod konstrukcję obrzeży: =132,0x0,25=33,0 | m2 | 33
14 | KNNR6 011102 D-04.05.01 | Wykonanie warstwy gruntu stabilizowanego cementem o Rm=2,5 Mpa gr. 15cm pod zjazdy: =66,0 | m2 | 66
15 | KNNR6 011101 D-04.05.01 | Wykonanie warstwy gruntu stabilizowanego cementem o Rm=1,5 Mpa gr. 10cm pod chodnik: =221,0 | m2 | 221
16 | KNNR6 01130200 D-04.04.02 | Wykonanie podbudowy zasadniczej z mieszanki kruszywa łamanego stabilizowanego mechanicznie 0/31,5mm gr.20cm na włączeniu do DW733: =45,0 | m2 | 45
17 | KNNR6 01130200 D-04.04.02 | Wykonanie podbudowy zasadniczej z mieszanki kruszywa łamanego stabilizowanego mechanicznie 0/63mm gr.20cm: =620,20 | m2 | 620.2
18 | KNNR6 100504 100507 D-04.03.01 | Oczyszczenie i skropienie podbudowy z kruszywa asfaltem w ilości 0,5-0,7 kg/m2: =665,20 | m2 | 665.2
IV. Nawierzchnia
19 | Kalkulacja własna D.04.07.01 | Wykonanie warstwy podbudowy z betonu asfaltowego AC 22 P 50/70 dla KR4 gr. 10cm na właczeniu do DW733: =45,0 | m2 | 45
20 | KNNR6 100507 D-04.03.01 | Wykonanie wiązania międzywarstwowego poprzez skropienie warstwy podbudowy w ilości 0,1- 0,3kg/m2 =45,0 | m2 | 45
21 | KNNR6 3080104 D.05.03.05 | Wykonanie warstwy wiążącej z betonu asfaltowego AC 16 W PMB 25/55-60 dla KR4 gr. 8cm na włączeniu do DW 733: =45,0 | m2 | 45
22 | KNNR6 3080104 D.05.03.05 | Wykonanie warstwy wiążącej z betonu asfaltowego AC 11 W 50/70 dla KR1 gr. 4cm: =620,20 | m2 | 620.2
23 | KNNR6 100507 D-04.03.01 | Wykonanie wiązania międzywarstwowego poprzez skropienie warstwy wiążącej w ilości 0,1- 0,3kg/m2 =665,20 | m2 | 665.2
24 | KNNR6 3080303 D.05.03.05 | Wykonanie warstwy ścieralnej z betonu asfaltowego AC 11 S PMB 45/80-55 dla KR4 gr. 5cm: =45,0 | m2 | 45
25 | KNNR6 3080303 D.05.03.05 | Wykonanie warstwy ścieralnej z betonu asfaltowego AC 8 S 50/70 gr. 4 cm : =620,20 | m2 | 620.2
26 | KNNR6 05020201 D-08.02.02 | Nawierzchnia chodnika z kostki betonowej wibroprasowanej gr. 6cm na podsypce cementowo piaskowej 1:4 gr.3cm: =221,0 | m2 | 221
27 | KNNR6 050203 D-05.03.23a | Nawierzchnia zjazdów z kostki betonowej wibroprasowanej gr. 8cm na podsypce cementowo piaskowej 1:4 gr.3cm: =66,0 | m2 | 66
V. Krawężniki i obrzeża
28 | KNNR6 0404300 D-08.03.01 | Obrzeża betonowe o wymiarach 30x8x100cm na podsypce piaskowej i ławie betonowej przy zjazdach i chodnikach: =132,0 | m | 132
29 | KNNR6 04030401 D-08.01.01 | Krawężniki betonowe typu ciężkiego o wymiarach 20x30x100cm wraz z wykonaniem ław z betonu C12/15 = 270,0 | m | 270
VI. Pobocza i zjazdy z kruszywa
30 | KNNR6 130101 D-04.01.01 D-06.03.01 | Mechaniczne profilowanie poboczy gruntowych i zjazdów z kruszywa: 1. Pobocza: =130,19x0,75=97,65 2.Zjazdy z kruszywa =15,0 Łącznie: 97,65+15,0= 112,65 | m2 | 112.65
31 | KNNR6 011205 D-06.03.01 | Wykonanie nawierzchni poboczy z kruszywa łamanego stabilzowanego mechanicznie 0/31,5mm gr 10cm: =112,65 | m2 | 112.65
VII. Odwodnienie
32 | KNNR6 D-03.01.03a 060508 | Wykonanie przepustu D=60cm z rur HDPE, pod proj. drogą (szt. 1) =10,0 | m | 10
33 | KNNR6 D-03.01.03a 060501 | Ława fundamentowa żwirowa pod przepust rurowy HDPE D=60cm: 0,72 x 0,15 x 10,00 = 1,08 | m3 | 1.08
34 | KNNR6 D-03.01.01 06050501 | Ścianki czołowe dla rur D=60cm: =2 | szt. | 2
35 | Kalkulacja własna | Wpust deszczowy bezpośredni do przepustu wraz z pierścieniem odciażającym - komplet =1 szt | szt. | 1
IX. Roboty wykończeniowe
36 | Klakulacja własna | Humusowanie i obsianie trawą skarp i trawników (humus-czarnoziem dowieziony do miejsca wbudowania przez Wykonawcę). Grubość humusowania 10cm. =231,0 | m2 | 231
X. Organizacja i urządzenia bezpieczeństwa ruchu
37 | KNNR6 070201 D-07.02.01 | Słupki do znaków drogowych z rur stalowych o średnicy 50mm =7 | szt. | 7
38 | KNNR6 070301 D-07.05.01 | Bariera ochronna stalowa ocynkowana typu SP 04 jednostronna: =45,0 | m | 45
39 | KNNR6 070305 D-07.05.01 | Zakończenia barier ochronnych stalowych ocynkowanych SP 04 =5,00x2=10,0m | m | 10
40 | KNNR6 070205 D-07.02.01 | Znaki drogowe trójkątne foliowane. =2 | szt. | 2
41 | KNNR6 070207 D-07.02.01 | Znaki drogowe o powierzchni ponad 0,3m2 =6 | szt. | 6
42 | KNNR6 070206 D-07.02.01 | Malowanie oznakowania poziomego grubowarstwowego =20,0m2 | m2 | 20
Słownie: ……………………………………………………………………………………………………. ………………………………………………………………………………………………………………. |  |  |  |  | RAZEM
0
0